## 比較表1
従来技術と新技術の比較
技術名 |  | 従来技術名 ： ダイヤル式アクセル（アクセル出力100％） | 新技術名 ： エンジン出力制限カバー（eco-8）
概要図
eco-8をアクセル部分にかぶせるだけで装着完了。
大分類 | 小分類 | 補足説明 | 補足説明
概要 |  | バックホウ作業の大半が出力100％での運転操作が行われている事が多く、指示等を促しても出力制限が確実ではない。 省エネモード搭載の機種も省エネモードを使用されない場合がある。 | アクセル出力を全開にした際、エンジン出力を約80%に抑制するカバーです。 装着することによって、排出ガス(CO2)、燃料消費量の削減が確実にできる。 またエンジン回転数を抑えることによって、騒音・振動対策効果も得られる。
品質 | 耐久性 | 機械各部の磨耗頻度が高いため故障の原因や損傷が増える。 | 機械各部の磨耗頻度の減少により、重機本体の耐久性が向上する。
施工性 |  | すべての作業に適用できる。 | アクセル出力100％が必要な作業には適さない。例：重掘削作業
経済性 | 燃料費 |  | 10.9％向上 （37,800円）
|  | 24.7L/ｈ（燃料消費量）×7h(稼働時間)×20日（稼働日数）×100円/L（軽油） =345,800円 | 22.0L/ｈ（燃料消費量）×7h(稼働時間)×20日（稼働日数）×100円/L（軽油） =308,000円
環境 | 騒音 |  | 平均 2dBの減少
|  | BH0.5m3クラス：平均86dB（実測） | BH0.5m3クラス：平均84dB（実測）
|  | BH0.8m3クラス：平均87dB（実測） | BH0.8m3クラス：平均85dB（実測）
| CO2発生量 |  | 990.36kg-CO2/Lの向上
|  | 20日×24.7L/ｈ×7h×2.62kg-CO2/L＝9059.96kg-CO2/L | 20日×22.0L/ｈ×7h×2.62kg-CO2/L＝8069.6kg-CO2/L
その他 |  |  | 各メーカーによってeco-8の構造は異なります。
0
10
0
8
10
ストッパー
アクセルダイアルの型枠により出力が
８０%以上にならない設計です。